## Displacement
Displacement
| 1 Big Damper (mm) |  |  | 3 Small Dampers (mm)
| Story 1 | Story 2 | Story 3 | Story 1 | Story 2 | Story 3 | C=600
Loma Prieta | 0.642 | 1.197 | 1.449 | 0.641 | 1.194 | 1.445
Northridge | 0.868 | 1.758 | 2.214 | 0.93 | 1.891 | 2.376
| Story 1 | Story 2 | Story 3 | Story 1 | Story 2 | Story 3 | C=1200
Loma Prieta | 0.639 | 1.191 | 1.442 | 0.641 | 1.194 | 1.437
Northridge | 0.875 | 1.667 | 2.038 | 0.864 | 1.617 | 1.959
| Story 1 | Story 2 | Story 3 | Story 1 | Story 2 | Story 3 | C=1800
Loma Prieta | 0.631 | 1.177 | 1.426 | 0.637 | 1.185 | 1.433
Northridge | 0.88 | 1.68 | 2.055 | 0.882 | 1.654 | 2.004
| Story 1 | Story 2 | Story 3 |  |  |  | Baseline
Loma Prieta | 0.772 | 1.465 | 1.789
Northridge | 1.345 | 2.715 | 3.414
Reduction %
| Story 1 | Story 2 | Story 3 | Story 1 | Story 2 | Story 3 | C=600
Lomap | 16.8394 | 18.2935 | 19.005 | 16.9689 | 18.4983 | 19.2286
NorthR | 35.4647 | 35.2486 | 35.1494 | 30.855 | 30.3499 | 30.4042
| Story 1 | Story 2 | Story 3 | Story 1 | Story 2 | Story 3 | C=1200
Lomap | 17.228 | 18.7031 | 19.3963 | 16.9689 | 18.4983 | 19.6758
NorthR | 34.9442 | 38.6004 | 40.3046 | 35.7621 | 40.442 | 42.6186
| Story 1 | Story 2 | Story 3 | Story 1 | Story 2 | Story 3 | C=1800
Lomap | 18.2642 | 19.6587 | 20.2907 | 17.487 | 19.1126 | 19.8994
NorthR | 34.5725 | 38.1215 | 39.8067 | 34.4238 | 39.0792 | 41.3005

## Story Drift
Max Storey Drift
| 1 Big Damper (mm) |  |  | 3 Small Dampers (mm)
| Story 1 | Story 2 | Story 3 | Story 1 | Story 2 | Story 3 | C=600 kN-s/m
Loma Prieta | 0.214 | 0.185 | 0.084 | 0.214 | 0.184 | 0.084
Northridge | 0.289 | 0.297 | 0.152 | 0.31 | 0.32 | 0.162
| Story 1 | Story 2 | Story 3 | Story 1 | Story 2 | Story 3 | C=1200 kN-s/m
Loma Prieta | 0.213 | 0.184 | 0.084 | 0.214 | 0.184 | 0.084
Northridge | 0.292 | 0.264 | 0.127 | 0.288 | 0.254 | 0.123
| Story 1 | Story 2 | Story 3 | Story 1 | Story 2 | Story 3 | C=1800 kN-s/m
Loma Prieta | 0.21 | 0.183 | 0.084 | 0.212 | 0.183 | 0.083
Northridge | 0.293 | 0.267 | 0.125 | 0.294 | 0.257 | 0.147
| Story 1: Story 1; Story 2: Story 2; Story 3: Story 3 | Baseline
Loma Prieta | Story 1: 0.257; Story 2: 0.231; Story 3: 0.109
Northridge | Story 1: 0.448; Story 2: 0.457; Story 3: 0.233
Reduction %
| Story 1 | Story 2 | Story 3 | Story 1 | Story 2 | Story 3 | C=600 kN-s/m
Lomap | 16.7315 | 19.9134 | 22.9358 | 16.7315 | 20.3463 | 22.9358
NorthR | 35.4911 | 35.0109 | 34.7639 | 30.8036 | 29.9781 | 30.4721
| Story 1 | Story 2 | Story 3 | Story 1 | Story 2 | Story 3 | C=1200 kN-s/m
| 17.1206 | 20.3463 | 22.9358 | 16.7315 | 20.3463 | 22.9358
| 34.8214 | 42.2319 | 45.4936 | 35.7143 | 44.4201 | 47.2103
| Story 1 | Story 2 | Story 3 | Story 1 | Story 2 | Story 3 | C=1800 kN-s/m
| 18.2879 | 20.7792 | 22.9358 | 17.5097 | 20.7792 | 23.8532
| 34.5982 | 41.5755 | 46.3519 | 34.375 | 43.7637 | 36.9099

## Base Shear
Base Shear
| 1 Big Damper (kN) | 3 Small Dampers
Lomap | 47.9531 | 47.8438 | C=600 kN-s/m
NorthR | 61.2443 | 60.5954
Lomap | 47.9776 | 47.9283 | C=1200 kN-s/m
NorthR | 65.3908 | 63.0929
Lomap | 47.7954 | 47.726 | C=1800 kN-s/m
NorthR | 68.3064 | 66.1782
Lomap | 50.0519 |  | Baseline
NorthR | 88.3328
Reduction %
Lomap | 4.1932 | 4.4116 | C=600 kN-s/m
NorthR | 30.6664 | 31.401
Lomap | 4.1443 | 4.2428 | C=1200 kN-s/m
NorthR | 25.9722 | 28.5736
Lomap | 4.5083 | 4.647 | C=1800 kN-s/m
NorthR | 22.6715 | 25.0808

## Peak ¦acceleration¦
Peak Floor Acceleration
| 1 Big Damper (m/s2) |  |  | 3 Small Dampers (m/s2)
| Story 1 | Story 2 | Story 3 | Story 1 | Story 2 | Story 3 | C=600 kN-s/m
Loma Prieta | 2.237 | 2.3202 | 2.3573 | 2.2346 | 2.3091 | 2.3468
Northridge | 2.8769 | 3.5539 | 4.5697 | 2.8353 | 3.8575 | 4.8425
| Story 1 | Story 2 | Story 3 | Story 1 | Story 2 | Story 3 | C=1200 kN-s/m
Loma Prieta | 2.2372 | 2.3186 | 2.3589 | 2.2381 | 2.3136 | 2.3516
Northridge | 3.0717 | 3.2952 | 3.8208 | 3.0254 | 3.2013 | 3.7305
| Story 1 | Story 2 | Story 3 | Story 1 | Story 2 | Story 3 | C=1800 kN-s/m
Loma Prieta | 2.2313 | 2.3061 | 2.3462 | 2.2318 | 2.3003 | 2.3336
Northridge | 3.0561 | 3.3679 | 3.6671 | 3.0205 | 3.2337 | 3.4726
| Story 1: Story 1; Story 2: Story 2; Story 3: Story 3 | Baseline
Loma Prieta | Story 1: 2.4801; Story 2: 2.8721; Story 3: 3.1371
Northridge | Story 1: 3.0948; Story 2: 5.5907; Story 3: 7.0888
Reduction (%)
| Story 1 | Story 2 | Story 3 | Story 1 | Story 2 | Story 3 | C=600 kN-s/m
Lomap | 9.802 | 19.2159 | 24.8574 | 9.8988 | 19.6024 | 25.1921
NorthR | 7.0408 | 36.4319 | 35.5363 | 8.385 | 31.0015 | 31.688
| Story 1 | Story 2 | Story 3 | Story 1 | Story 2 | Story 3 | C=1200 kN-s/m
Lomap | 9.794 | 19.2716 | 24.8063 | 9.7577 | 19.4457 | 25.039
NorthR | 0.74641 | 41.0593 | 46.1009 | 2.2425 | 42.7388 | 47.3747
| Story 1 | Story 2 | Story 3 | Story 1 | Story 2 | Story 3 | C=1800 kN-s/m
Lomap | 10.0319 | 19.7068 | 25.2112 | 10.0117 | 19.9088 | 25.6128
NorthR | 1.2505 | 39.7589 | 48.2691 | 2.4008 | 42.1593 | 51.0129